## Lembar2
Range |  | 6-19,5 | 400-500 | 100-130 | 0-4,85 | 31,5-32,5 | 100-1500 | 35-53 | 55 | 2026-10-06 | 10-110 | 9,0-11,0
Unit |  | M3/H | gpl | gpl | M3/H | % | Kg/H | C | mmH2O | C | M3/H | gpl
Date | Shift | NaClO3_Feed | NaClO3_Conc | NaCl_Conc | HCl_Feed | HCl_Conc | Dil_Air_Flow | Gen_ClO2_Out_Temp | Gen_Press | H2O_Temp | Abs_H2O_Rate | ClO2_Conc_Analys
2026-01-02 | i | 17.48 | 475 | 92 | 4.06 | 31.3 | 1026 | 46.2 | -157 | 8.1 | 107.5 | 9.5
2026-01-02 | ii | 17.47 | 479 | 93 | 4.06 | 31.3 | 1016 | 46.2 | -158 | 8.8 | 106.4 | 9.4
2026-01-02 | iii | 17.55 | 472 | 94 | 4.06 | 31.4 | 1013 | 46.1 | -156 | 8.2 | 106.8 | 9.5
2026-01-03 | i | 17.57 | 475 | 94 | 4.06 | 31.4 | 1015 | 46.1 | -151 | 8.1 | 107.1 | 9.5
2026-01-03 | ii | 17.36 | 471 | 94 | 4.06 | 31.3 | 1012 | 46.2 | -146 | 9.3 | 107.1 | 9.4
2026-01-03 | iii | 17.5 | 465 | 97 | 4.06 | 31.3 | 1027 | 46.1 | -154 | 7.9 | 106.7 | 9.6
2026-01-04 | i | 17.53 | 468 | 97 | 4.06 | 31.4 | 1014 | 46.2 | -151 | 8.4 | 107 | 9.7
2026-01-04 | ii | 17.41 | 472 | 100 | 4.06 | 31.4 | 1010 | 46.1 | -156 | 8.6 | 106.6 | 9.7
2026-01-04 | iii | 17.47 | 455 | 102 | 4.06 | 31.3 | 1005 | 46.1 | -154 | 8.3 | 107 | 9.7
2026-01-05 | i | 17.69 | 453 | 101 | 4.06 | 31.3 | 1032 | 46.2 | -152 | 8.5 | 107.1 | 9.4
2026-01-05 | ii | 17.52 | 457 | 104 | 4.06 | 31.4 | 1024 | 46.1 | -166 | 8.7 | 106.9 | 9.5
2026-01-05 | iii | 17.44 | 462 | 104 | 4.06 | 31.4 | 1022 | 46.1 | -152 | 8.9 | 107 | 9.4
2026-01-06 | i | 17.43 | 444 | 105 | 4.06 | 31.4 | 1022 | 46.1 | -124 | 8.8 | 106.8 | 9.5
2026-01-06 | ii | 17.55 | 451 | 104 | 4.06 | 31.4 | 1023 | 46.1 | -146 | 8.9 | 107 | 9.4
2026-01-06 | iii | 17.49 | 454 | 103 | 4.06 | 31.4 | 1016 | 46.2 | -158 | 8.4 | 107.2 | 9.7
2026-01-07 | i | 17.43 | 451 | 106 | 4.06 | 31.3 | 1009 | 46.1 | -135 | 8.4 | 107 | 9.5
2026-01-07 | ii | 17.51 | 453 | 104 | 4.06 | 31.3 | 1013 | 46.2 | -160 | 8.8 | 106.9 | 9.4
2026-01-07 | iii | 17.53 | 455 | 102 | 4.06 | 31.4 | 1016 | 46.2 | -161 | 8.5 | 106.7 | 9.4
2026-01-15 | i | 17.38 | 453 | 97 | 4.11 | 31.9 | 1021 | 46.2 | -157 | 8.1 | 105 | 9.7
2026-01-15 | ii | 17.37 | 456 | 97 | 4.11 | 31.9 | 1011 | 46.3 | -157 | 9 | 104.9 | 9.8
2026-01-15 | iii | 17.29 | 459 | 97 | 4.11 | 31.7 | 1000 | 46.3 | -129 | 8 | 105.2 | 9.6
2026-01-16 | i | 17.32 | 451 | 94 | 4.11 | 31.8 | 1013 | 46.2 | -160 | 8.1 | 106.4 | 10
2026-01-16 | ii | 17.28 | 459 | 97 | 4.11 | 31.8 | 1013 | 46.2 | -135 | 8.5 | 106.2 | 9.7
2026-01-16 | iii | 17.34 | 464 | 98 | 4.11 | 31.8 | 1010 | 46.2 | -160 | 8.2 | 105.3 | 9.7
2026-01-17 | i | 17.25 | 456 | 97 | 4.11 | 31.7 | 1024 | 44.7 | -149 | 8 | 107.1 | 9.6
2026-01-17 | ii | 17.22 | 460 | 97 | 4.11 | 31.8 | 1017 | 46.2 | -167 | 8.4 | 106.1 | 9.7
2026-01-17 | iii | 17.28 | 458 | 99 | 4.11 | 31.7 | 1013 | 46.1 | -151 | 8.2 | 106.1 | 9.7
2026-01-18 | i | 17.33 | 468 | 93 | 4.11 | 30.9 | 1015 | 46.2 | -130 | 8.2 | 105.7 | 9.6
2026-01-18 | ii | 17.28 | 465 | 94 | 4.11 | 31.6 | 1006 | 46.2 | -141 | 8.7 | 106.9 | 9.7
2026-01-18 | iii | 17.37 | 463 | 91 | 4.1 | 31.8 | 1006 | 46.2 | -159 | 8.4 | 106.9 | 9.5
2026-01-25 | i | 17.24 | 472 | 106 | 4.1 | 31.3 | 1026 | 45.7 | -141 | 8.5 | 105.1 | 9
2026-01-25 | ii | 17.36 | 462 | 104 | 4.21 | 31.3 | 1020 | 45.7 | -161 | 8.6 | 104.8 | 9.6
2026-01-25 | iii | 17.44 | 462 | 107 | 4.26 | 31.3 | 1012 | 44.2 | -153 | 8.4 | 105.2 | 9.6
2026-01-26 | i | 17.33 | 451 | 109 | 4.26 | 31.3 | 1018 | 45.7 | -152 | 8.1 | 105.6 | 9.4
2026-01-26 | ii | 17.31 | 439 | 111 | 4.2 | 31.2 | 1017 | 45.7 | -151 | 8.3 | 106 | 9.6
2026-01-26 | iii | 17.43 | 435 | 114 | 4.2 | 31 | 1023 | 45.7 | -163 | 7.7 | 105.8 | 9.5
2026-01-27 | i | 17.34 | 436 | 117 | 4.2 | 31.2 | 1020 | 45.7 | -142 | 7.8 | 106 | 9.6
2026-01-27 | ii | 17.36 | 427 | 118 | 4.2 | 31.1 | 1023 | 45.7 | -160 | 7.8 | 105.8 | 9.9
2026-01-27 | iii | 17.38 | 429 | 118 | 4.2 | 31.2 | 1017 | 45.7 | -151 | 7.8 | 107.1 | 9.6
2026-01-28 | i | 17.37 | 429 | 118 | 4.2 | 31.2 | 1021 | 45.7 | -136 | 7.7 | 107 | 9.5
2026-01-28 | ii | 17.37 | 434 | 118 | 4.2 | 31.3 | 1011 | 45.7 | -151 | 8.1 | 107.1 | 9.6
2026-01-28 | iii | 17.33 | 442 | 117 | 4.2 | 31.3 | 1015 | 45.7 | -164 | 8 | 106.4 | 9.6
2026-01-29 | i | 17.39 | 451 | 116 | 4.2 | 31.3 | 1019 | 45.7 | -145 | 7.8 | 106.9 | 9.8
2026-01-29 | ii | 17.41 | 457 | 116 | 4.2 | 31.4 | 1014 | 45.7 | -157 | 8.2 | 106.9 | 9.4
2026-01-29 | iii | 17.28 | 453 | 113 | 4.2 | 31.3 | 1013 | 45.7 | -163 | 7.9 | 107.1 | 9.6
2026-01-30 | i | 17.32 | 465 | 116 | 4.2 | 31.4 | 1020 | 45.7 | -150 | 7.9 | 107 | 9.5
2026-01-30 | ii | 17.37 | 461 | 120 | 4.2 | 31.6 | 1014 | 45.7 | -141 | 8.8 | 106 | 9.5
2026-01-30 | iii | 17.33 | 457 | 110 | 4.2 | 31.4 | 1025 | 45.7 | -162 | 8.6 | 105.6 | 9.5
2026-01-31 | i | 17.33 | 460 | 114 | 4.25 | 31.5 | 1018 | 44.3 | -143 | 8.4 | 106.4 | 9.5
2026-01-31 | ii | 17.27 | 456 | 106 | 4.2 | 31.5 | 1024 | 45.8 | -130 | 8.6 | 105.8 | 9.6
2026-01-31 | iii | 17.41 | 457 | 102 | 4.2 | 31.5 | 1027 | 45.4 | -151 | 8.2 | 106 | 9.7
2026-02-01 | i | 17.28 | 451 | 104 | 4.2 | 31.5 | 1020 | 44.3 | -147 | 8.3 | 105.8 | 9.6
2026-02-01 | ii | 17.33 | 454 | 101 | 4.2 | 31.4 | 1014 | 44.3 | -149 | 8.6 | 106.1 | 9.6
2026-02-01 | iii | 17.34 | 435 | 102 | 4.2 | 31.4 | 1003 | 44.3 | -141 | 7.9 | 105.9 | 9.8
2026-02-02 | i | 17.31 | 428 | 105 | 4.2 | 31.5 | 1022 | 45.8 | -161 | 8 | 105.8 | 9.6
2026-02-02 | ii | 17.34 | 446 | 106 | 4.2 | 31.4 | 1010 | 45.4 | -168 | 8.2 | 106.1 | 10
2026-02-02 | iii | 17.3 | 440 | 106 | 4.2 | 31.6 | 1019 | 51.2 | -160 | 8.3 | 106.8 | 9.6
2026-02-03 | i | 17.36 | 448 | 112 | 4.2 | 31.5 | 1009 | 45.8 | -162 | 8.1 | 107 | 9.9
2026-02-03 | ii | 17.27 | 436 | 111 | 4.2 | 31.5 | 1025 | 45.8 | -176 | 8.8 | 105 | 10
2026-02-03 | iii | 17.28 | 445 | 110 | 4.21 | 31.6 | 1024 | 45.8 | -152 | 8 | 106.8 | 9.7
2026-02-04 | i | 17.37 | 439 | 115 | 4.21 | 31.5 | 1005 | 45.4 | -151 | 7.8 | 107 | 9.8
2026-02-04 | ii | 17.41 | 440 | 113 | 4.21 | 31.5 | 1020 | 44.4 | -155 | 8.2 | 106.9 | 9.7
2026-02-04 | iii | 17.32 | 443 | 118 | 4.21 | 31.5 | 1021 | 44.3 | -160 | 7.7 | 106.7 | 9.8
2026-02-05 | i | 17.35 | 434 | 120 | 4.21 | 31.5 | 1012 | 44.9 | -157 | 9 | 107 | 9.7
2026-02-05 | ii | 17.37 | 434 | 122 | 4.21 | 31.5 | 1020 | 45.8 | -169 | 8.7 | 107.5 | 9.8
2026-02-05 | iii | 17.41 | 430 | 122 | 4.21 | 31.5 | 1019 | 45.8 | -148 | 7.7 | 106.8 | 9.8
2026-02-06 | i | 17.32 | 428 | 123 | 4.21 | 31.5 | 1024 | 45.8 | -152 | 8.6 | 107.4 | 9.7
2026-02-06 | ii | 17.44 | 429 | 119 | 4.21 | 31.6 | 1010 | 45.8 | -135 | 8.5 | 106.9 | 9.8
2026-02-06 | iii | 17.31 | 425 | 116 | 4.21 | 31.7 | 1015 | 45.9 | -145 | 9 | 107 | 9.9
2026-02-07 | i | 17.42 | 427 | 114 | 4.21 | 31.6 | 1025 | 45.9 | -141 | 8.4 | 107.3 | 9.8
2026-02-07 | ii | 17.33 | 420 | 116 | 4.21 | 31.7 | 1012 | 45.8 | -147 | 8.9 | 107.1 | 9.7
2026-02-07 | iii | 17.32 | 411 | 116 | 4.21 | 31.6 | 1020 | 45.4 | -151 | 8.7 | 107 | 9.5
2026-02-08 | i | 17.35 | 408 | 116 | 4.21 | 31.6 | 1026 | 47.3 | -163 | 8.2 | 107 | 9.6
2026-02-08 | ii | 17.36 | 412 | 118 | 4.21 | 31.4 | 1020 | 45.8 | -171 | 8.6 | 107 | 9.5
2026-02-08 | iii | 17.35 | 407 | 114 | 4.21 | 31.7 | 1025 | 45.9 | -154 | 8 | 107.2 | 9.5
2026-02-09 | i | 17.39 | 404 | 115 | 4.21 | 31.7 | 1025 | 45.8 | -157 | 8.3 | 107.2 | 9.6
2026-02-09 | ii | 17.31 | 401 | 116 | 4.21 | 31.8 | 1012 | 45.4 | -181 | 8 | 107 | 9.7
2026-02-09 | iii | 17.49 | 410 | 118 | 4.21 | 31.7 | 1015 | 44.9 | -164 | 7.7 | 106.9 | 9.5
2026-02-10 | i | 17.34 | 407 | 117 | 4.21 | 32.1 | 1014 | 45.6 | -149 | 8 | 106.9 | 9.9
2026-02-10 | ii | 17.41 | 413 | 122 | 4.21 | 32 | 1007 | 45.8 | -152 | 9.1 | 106.7 | 9.9
2026-02-10 | iii | 17.35 | 424 | 130 | 4.21 | 31.8 | 1010 | 47.4 | -156 | 9.2 | 106.8 | 9.7
2026-02-11 | i | 17.43 | 432 | 122 | 4.21 | 32.3 | 1005 | 45.9 | -168 | 8 | 106.9 | 9.7
2026-02-11 | ii | 17.41 | 428 | 120 | 4.21 | 31.9 | 1015 | 45.9 | -154 | 9.1 | 107.1 | 9.6
2026-02-11 | iii | 17.29 | 429 | 120 | 4.21 | 31.7 | 1019 | 45.8 | -131 | 9.1 | 107.3 | 9.5
2026-02-16 | i | 17.53 | 449 | 98 | 4.04 | 31.1 | 1032 | 46 | -160 | 9.1 | 105.2 | 9.3
2026-02-16 | ii | 17.49 | 464 | 96 | 4.04 | 31.3 | 1026 | 46.1 | -145 | 8.7 | 104.9 | 9.4
2026-02-16 | iii | 17.38 | 455 | 94 | 4.04 | 31.2 | 1023 | 46.1 | -155 | 7.9 | 105.3 | 9.2
2026-02-17 | i | 17.51 | 470 | 97 | 4.14 | 31.4 | 1023 | 44.5 | -147 | 8 | 105 | 10
2026-02-17 | ii | 17.49 | 468 | 97 | 4.14 | 31.4 | 1026 | 44.6 | -138 | 7.9 | 105.8 | 9.5
2026-02-17 | iii | 17.53 | 461 | 97 | 4.14 | 31.2 | 1013 | 46.1 | -170 | 8.1 | 105.5 | 9.5
2026-02-18 | i | 17.39 | 450 | 95 | 4.14 | 30.9 | 1016 | 44.6 | -158 | 8.6 | 106.1 | 9.5
2026-02-18 | ii | 17.34 | 455 | 93 | 4.14 | 31 | 1020 | 46.1 | -181 | 8.2 | 106 | 9.5
2026-02-18 | iii | 17.47 | 452 | 88 | 4.14 | 31 | 1028 | 46 | -153 | 8.2 | 105.6 | 9.6
2026-02-19 | i | 17.6 | 460 | 90 | 4.14 | 30.9 | 1023 | 46 | -161 | 8.1 | 105.3 | 9.5
2026-02-19 | ii | 17.55 | 450 | 86 | 4.14 | 30.8 | 1028 | 46.1 | -158 | 7.5 | 105.2 | 9.5
2026-02-19 | iii | 17.48 | 459 | 86 | 4.14 | 30.9 | 1033 | 46 | -150 | 7.6 | 105.4 | 9.9
2026-02-20 | i | 17.52 | 457 | 88 | 4.2 | 31.1 | 1032 | 47.6 | -154 | 8.1 | 106.4 | 9.6
2026-02-20 | ii | 17.55 | 461 | 98 | 4.2 | 31.2 | 1030 | 46 | -149 | 8.6 | 106.3 | 9.8
2026-02-20 | iii | 17.45 | 460 | 97 | 4.2 | 31.2 | 1015 | 44.5 | -161 | 8.4 | 106 | 9.6
2026-02-21 | i | 17.45 | 457 | 101 | 4.2 | 31.3 | 1015 | 44.5 | -162 | 8.4 | 106.4 | 9.8
2026-02-21 | ii | 17.4 | 450 | 102 | 4.2 | 31.4 | 1011 | 44 | -153 | 8.4 | 105 | 9.6
2026-02-21 | iii | 17.59 | 445 | 104 | 4.2 | 31.5 | 1017 | 44.6 | -155 | 8.2 | 106 | 9.9
2026-02-22 | i | 17.45 | 429 | 108 | 4.2 | 31.4 | 1013 | 44.5 | -151 | 8.2 | 105.4 | 9.8
2026-02-22 | ii | 17.61 | 424 | 108 | 4.2 | 31.5 | 1010 | 44.3 | -163 | 8.8 | 105 | 9.7
2026-02-22 | iii | 17.55 | 430 | 110 | 4.2 | 31.7 | 1007 | 43 | -161 | 8.4 | 105.7 | 9.7
2026-02-23 | i | 17.45 | 425 | 118 | 4.2 | 31.7 | 1015 | 44.5 | -167 | 7.9 | 105 | 9.7
2026-02-23 | ii | 17.53 | 416 | 110 | 4.2 | 31.6 | 1019 | 44.5 | -157 | 8.3 | 105.5 | 9.7
2026-02-23 | iii | 17.46 | 423 | 106 | 4.2 | 31.7 | 1022 | 44.6 | -165 | 8.2 | 106.2 | 9.6
2026-02-24 | i | 17.51 | 415 | 107 | 4.2 | 31.6 | 1004 | 44 | -152 | 8 | 106.1 | 9.6
2026-02-24 | ii | 17.5 | 417 | 106 | 4.2 | 31.7 | 1004 | 44.5 | -151 | 8.2 | 105.2 | 9.6
2026-02-24 | iii | 17.49 | 422 | 105 | 4.2 | 31.7 | 1016 | 47.6 | -151 | 8.3 | 105.3 | 9.5
2026-02-25 | i | 17.51 | 424 | 101 | 4.2 | 31.4 | 1019 | 46 | -173 | 8.4 | 105 | 9.5
2026-02-25 | ii | 17.53 | 420 | 104 | 4.2 | 31.7 | 1010 | 47.6 | -152 | 8.9 | 105.8 | 9.5
2026-02-25 | iii | 17.55 | 418 | 106 | 4.14 | 31.7 | 1019 | 46 | -136 | 8.4 | 106.2 | 9.6
2026-02-26 | i | 17.59 | 432 | 105 | 4.19 | 31.7 | 1021 | 46.1 | -160 | 8.1 | 106.2 | 9.5
2026-02-26 | ii | 17.36 | 413 | 107 | 4.14 | 31.7 | 1012 | 46 | -144 | 8.5 | 105.8 | 9.6
2026-02-26 | iii | 17.5 | 416 | 109 | 4.14 | 31.7 | 1014 | 46 | -152 | 8.4 | 106 | 9.9
2026-02-27 | i | 17.44 | 417 | 110 | 4.19 | 31.8 | 1020 | 46.1 | -157 | 8.4 | 105.9 | 9.5
2026-02-27 | ii | 17.63 | 413 | 111 | 4.14 | 31.6 | 1010 | 46 | -151 | 8.4 | 106.3 | 9.6
2026-02-27 | iii | 17.54 | 431 | 109 | 4.14 | 31.7 | 1012 | 46 | -151 | 9.5 | 106 | 9.8
2026-02-28 | i | 17.63 | 430 | 106 | 4.14 | 31.5 | 1015 | 46 | -130 | 8.5 | 106 | 9.6
2026-02-28 | ii | 17.63 | 439 | 105 | 4.14 | 31.6 | 1013 | 46 | -156 | 8.9 | 106 | 9.7
2026-02-28 | iii | 17.6 | 458 | 104 | 4.14 | 31.7 | 1013 | 46.1 | -149 | 8.6 | 105.9 | 9.9
2026-03-01 | i | 17.66 | 455 | 101 | 4.14 | 31.7 | 1011 | 46 | -147 | 8.9 | 105.9 | 9.8
2026-03-01 | ii | 17.57 | 460 | 99 | 4.14 | 31.5 | 1006 | 44.8 | -151 | 8.6 | 106 | 9.7
2026-03-01 | iii | 17.72 | 447 | 105 | 4.14 | 31.8 | 1010 | 46.1 | -156 | 9.1 | 105.9 | 9.5
2026-03-03 | i | 17.36 | 472 | 96 | 3.88 | 31.6 | 1017 | 45.6 | -158 | 8.6 | 101 | 9.6
2026-03-03 | ii | 17.46 | 456 | 93 | 3.93 | 31.7 | 1020 | 45.7 | -152 | 8.8 | 105.1 | 9.6
2026-03-03 | iii | 17.53 | 459 | 91 | 4.03 | 32.1 | 1026 | 45.6 | -156 | 8.4 | 105.9 | 9.7
2026-03-04 | i | 17.47 | 463 | 93 | 4.08 | 31.5 | 1025 | 45.6 | -166 | 8.2 | 106 | 9.5
2026-03-04 | ii | 17.49 | 460 | 93 | 4.08 | 31.5 | 1022 | 47.2 | -158 | 8.7 | 105.9 | 9.6
2026-03-04 | iii | 17.55 | 446 | 96 | 4.08 | 31.6 | 1033 | 45.6 | -157 | 8.6 | 105.5 | 9.6
2026-03-05 | i | 17.49 | 452 | 95 | 3.98 | 30.9 | 1020 | 44.2 | -162 | 8.5 | 99.8 | 9.6
2026-03-05 | ii | 17.45 | 450 | 93 | 3.93 | 30.5 | 1024 | 45.6 | -156 | 7.7 | 100.3 | 9.5
2026-03-05 | iii | 17.43 | 456 | 88 | 3.93 | 30.4 | 1016 | 45.6 | -157 | 8.1 | 100.4 | 9.5
2026-03-06 | i | 17.44 | 456 | 97 | 4.14 | 30.9 | 1021 | 45.7 | -166 | 8.9 | 105.1 | 9.1
2026-03-06 | ii | 17.62 | 471 | 90 | 4.14 | 30.5 | 1011 | 47.1 | -154 | 8.5 | 105.4 | 9.4
2026-03-06 | iii | 17.48 | 456 | 88 | 4.19 | 30.4 | 1017 | 45.7 | -148 | 8.4 | 106.4 | 9.3
2026-03-07 | i | 17.48 | 446 | 88 | 4.14 | 31 | 1013 | 45.6 | -177 | 8.9 | 106.2 | 9.3
2026-03-07 | ii | 17.52 | 445 | 91 | 4.14 | 31.1 | 1011 | 45.6 | -164 | 9 | 106 | 9.2
2026-03-07 | iii | 17.51 | 440 | 92 | 4.14 | 31.8 | 1018 | 45.7 | -153 | 9 | 106.6 | 9.8
2026-03-08 | i | 17.59 | 437 | 96 | 4.19 | 31.5 | 1018 | 47.1 | -165 | 8.5 | 107.3 | 9.6
2026-03-08 | ii | 17.52 | 432 | 101 | 4.14 | 31.8 | 1013 | 45.6 | -150 | 8.6 | 107 | 9.6
2026-03-08 | iii | 17.44 | 435 | 99 | 4.19 | 31.7 | 1018 | 45.7 | -162 | 9.1 | 107.2 | 9.5
2026-03-09 | i | 17.51 | 431 | 102 | 4.19 | 31.6 | 1014 | 45.7 | -161 | 8.9 | 107 | 9.4
2026-03-09 | ii | 17.52 | 433 | 102 | 4.19 | 31.7 | 1009 | 45.7 | -146 | 8.3 | 107 | 9.5
2026-03-09 | iii | 17.51 | 427 | 101 | 4.19 | 31.7 | 1020 | 47.2 | -151 | 8.7 | 107.1 | 9.5
2026-03-10 | i | 17.54 | 450 | 106 | 4.19 | 31.7 | 1016 | 45.6 | -160 | 8.7 | 107 | 9.4
2026-03-10 | ii | 17.52 | 440 | 102 | 4.17 | 31.7 | 1023 | 47.2 | -169 | 8.9 | 107.3 | 9.7
2026-03-10 | iii | 17.51 | 443 | 103 | 4.2 | 31.8 | 1020 | 45.6 | -164 | 8.1 | 107 | 9.7
2026-03-11 | i | 17.46 | 449 | 104 | 4.19 | 32 | 1011 | 45.7 | -149 | 8.4 | 107.3 | 9.8
2026-03-11 | ii | 17.54 | 440 | 106 | 4.19 | 31.8 | 1015 | 45.7 | -149 | 8.7 | 107.3 | 9.6
2026-03-11 | iii | 17.48 | 443 | 109 | 4.19 | 31.7 | 1018 | 45.6 | -190 | 8.3 | 107.4 | 9.7
2026-03-12 | i | 17.44 | 446 | 108 | 4.19 | 31.7 | 1028 | 45.7 | -164 | 8.7 | 106.7 | 9.5
2026-03-12 | ii | 17.47 | 439 | 111 | 4.19 | 31.8 | 1025 | 45.6 | -157 | 8.7 | 107.3 | 9.7
2026-03-12 | iii | 17.51 | 438 | 111 | 4.19 | 31.7 | 1013 | 45.6 | -157 | 8.5 | 107 | 9.6
2026-03-13 | i | 17.45 | 443 | 108 | 4.19 | 31.8 | 1010 | 45.6 | -151 | 9 | 107.1 | 9.7
2026-03-13 | ii | 17.45 | 438 | 112 | 4.19 | 31.7 | 1024 | 45.6 | -175 | 8.7 | 107 | 9.6
2026-03-13 | iii | 17.56 | 435 | 116 | 4.19 | 31.9 | 1017 | 44.1 | -161 | 8.3 | 106.7 | 9.7
2026-03-14 | i | 17.45 | 429 | 117 | 4.19 | 31.9 | 1020 | 45.6 | -163 | 8.8 | 107.3 | 9.7
2026-03-14 | ii | 17.5 | 422 | 118 | 4.19 | 31.7 | 1016 | 45.6 | -144 | 9.4 | 107 | 9.7
2026-03-14 | iii | 17.53 | 416 | 117 | 4.19 | 31.7 | 1013 | 45.7 | -165 | 8 | 107.6 | 9.5
2026-03-15 | i | 17.52 | 419 | 117 | 4.19 | 31.7 | 1019 | 45.8 | -154 | 7.8 | 107.8 | 9.5
2026-03-15 | ii | 17.45 | 382 | 112 | 4.19 | 31.6 | 1019 | 45.7 | -160 | 8.1 | 107 | 9.6
2026-03-15 | iii | 17.54 | 405 | 114 | 4.19 | 31.5 | 1026 | 47.1 | -141 | 8.5 | 107.3 | 9.5
2026-03-16 | i | 17.48 | 414 | 112 | 4.19 | 31.5 | 1032 | 47.1 | -150 | 9.2 | 107.1 | 9.5
2026-03-16 | ii | 17.57 | 434 | 111 | 4.19 | 31.6 | 1021 | 45.7 | -157 | 8.8 | 107.4 | 9.5
2026-03-16 | iii | 17.57 | 433 | 110 | 4.19 | 31.6 | 1000 | 45.6 | -158 | 8.8 | 107.1 | 9.5
2026-03-17 | i | 17.47 | 428 | 109 | 4.19 | 31.7 | 1006 | 47.2 | -167 | 8.8 | 106.9 | 9.6
2026-03-17 | ii | 17.49 | 440 | 108 | 4.19 | 31.7 | 1006 | 47.1 | -138 | 8.7 | 107 | 9.4
2026-03-17 | iii | 17.56 | 425 | 104 | 4.19 | 31.6 | 1012 | 47.1 | -155 | 8.2 | 105.8 | 9.5
2026-03-18 | i | 17.48 | 427 | 102 | 4.14 | 31 | 1013 | 47.1 | -158 | 8.6 | 106.3 | 9.2
2026-03-18 | ii | 17.54 | 418 | 102 | 4.14 | 31.6 | 1006 | 45.6 | -175 | 8.7 | 106.5 | 9.3
2026-03-18 | iii | 17.66 | 435 | 100 | 4.14 | 31.5 | 1010 | 47.1 | -145 | 8.4 | 106.2 | 9.5
2026-03-19 | i | 17.51 | 437 | 100 | 4.14 | 31.5 | 1013 | 47.2 | -167 | 8.2 | 106.3 | 9.6
2026-03-19 | ii | 17.48 | 444 | 97 | 4.14 | 31.5 | 1013 | 47.1 | -130 | 8.9 | 106.2 | 9.7
2026-03-19 | iii | 17.53 | 443 | 91 | 4.14 | 31.6 | 1005 | 47.1 | -146 | 8.9 | 107 | 9.6
2026-03-20 | i | 17.52 | 456 | 92 | 4.14 | 31.7 | 1020 | 47.1 | -136 | 9 | 106.9 | 9.5
2026-03-20 | ii | 17.53 | 461 | 89 | 4.14 | 31.5 | 1016 | 47.1 | -150 | 9 | 107 | 9.6
2026-03-20 | iii | 17.52 | 459 | 89 | 4.14 | 31.4 | 1017 | 47.1 | -155 | 8.6 | 107 | 9.4
2026-03-21 | i | 17.48 | 456 | 85 | 4.14 | 31.2 | 1006 | 48.6 | -162 | 8.8 | 106.6 | 9.3
2026-03-21 | ii | 17.5 | 451 | 85 | 4.14 | 31.3 | 1012 | 48.6 | -152 | 8.6 | 107 | 9.2
2026-03-21 | iii | 17.5 | 446 | 87 | 4.14 | 31.1 | 1008 | 48.6 | -168 | 8.4 | 105.9 | 9.4
2026-03-22 | i | 17.54 | 448 | 89 | 4.14 | 31.4 | 1013 | 47.1 | -163 | 8 | 106.2 | 9.9
2026-03-22 | ii | 17.51 | 459 | 86 | 4.14 | 31.6 | 1016 | 47.1 | -154 | 8.8 | 107 | 9.7
2026-03-22 | iii | 17.47 | 442 | 87 | 4.14 | 31.9 | 1020 | 48.1 | -145 | 8.1 | 106.8 | 9.7
2026-03-23 | i | 17.48 | 444 | 88 | 4.14 | 31.9 | 1013 | 47.2 | -158 | 8.1 | 107.3 | 9.7
2026-03-23 | ii | 17.47 | 440 | 88 | 4.14 | 32 | 1011 | 48.6 | -148 | 8.1 | 107.1 | 9.3
2026-03-23 | iii | 17.45 | 440 | 92 | 4.14 | 32.1 | 1020 | 48.6 | -157 | 8.2 | 107.2 | 9.5
2026-03-24 | i | 17.48 | 448 | 98 | 4.14 | 31.8 | 1020 | 48.7 | -155 | 8.5 | 106.9 | 9.4
2026-03-24 | ii | 17.5 | 445 | 97 | 4.14 | 31.8 | 1011 | 48.6 | -151 | 9 | 107 | 9.5
2026-03-24 | iii | 17.5 | 439 | 98 | 4.14 | 31.8 | 1022 | 48.6 | -158 | 8.6 | 106.9 | 9.7
2026-03-25 | i | 17.45 | 420 | 91 | 4.14 | 31.7 | 1017 | 47.9 | -144 | 8.6 | 107.1 | 9.6
2026-03-25 | ii | 17.47 | 438 | 92 | 4.14 | 31.7 | 1010 | 47.9 | -159 | 8.5 | 107.4 | 9.6
2026-03-25 | iii | 17.45 | 426 | 98 | 4.14 | 31.6 | 1005 | 47.9 | -150 | 8.6 | 107 | 9.6
2026-03-26 | i | 17.44 | 433 | 97 | 4.14 | 31.6 | 1012 | 48.7 | -162 | 8.7 | 106.7 | 9.2
2026-03-26 | ii | 17.38 | 434 | 96 | 4.14 | 31.6 | 1013 | 49.9 | -144 | 8.7 | 107.1 | 9.5
2026-03-26 | iii | 17.44 | 448 | 95 | 4.14 | 31.4 | 1016 | 48.7 | -136 | 8.8 | 107 | 9.3
2026-03-27 | i | 17.51 | 450 | 94 | 4.14 | 31.5 | 1013 | 47.9 | -146 | 8.8 | 107.3 | 9.4
2026-03-27 | ii | 17.49 | 418 | 92 | 4.14 | 31.5 | 1010 | 49 | -158 | 9 | 107 | 9.4
2026-03-27 | iii | 17.52 | 420 | 95 | 4.14 | 31.5 | 1013 | 47.2 | -154 | 8.7 | 106.6 | 9.4
2026-03-28 | i | 17.4 | 422 | 91 | 4.14 | 31.4 | 1011 | 47.2 | -143 | 8.5 | 107 | 9.4
2026-03-28 | ii | 17.51 | 415 | 93 | 4.14 | 31.5 | 1014 | 48.7 | -151 | 8.9 | 107 | 9.2
2026-03-28 | iii | 17.69 | 417 | 90 | 4.14 | 31.5 | 1010 | 47.2 | -148 | 8.9 | 107.1 | 9.4
2026-03-29 | i | 17.51 | 434 | 91 | 4.14 | 31.4 | 1018 | 48.7 | -156 | 8.1 | 106.9 | 9.5
2026-03-29 | ii | 17.43 | 440 | 91 | 4.14 | 31.6 | 1019 | 48.7 | -152 | 8.6 | 107.3 | 9.4
2026-03-29 | iii | 17.58 | 444 | 92 | 4.14 | 31.5 | 1012 | 48.7 | -155 | 8.9 | 107.2 | 9.2
2026-03-30 | i | 17.37 | 450 | 89 | 4.14 | 31.2 | 1010 | 48.7 | -155 | 8.3 | 107 | 9.3
2026-03-30 | ii | 17.59 | 420 | 88 | 4.14 | 31.2 | 1011 | 47.2 | -150 | 8.4 | 106.9 | 9.2
2026-03-30 | iii | 17.53 | 428 | 90 | 4.14 | 31.4 | 1015 | 47.2 | -135 | 8.4 | 106.4 | 9.5
2026-03-31 | i | 17.43 | 433 | 94 | 4.14 | 31.8 | 1016 | 47.2 | -160 | 8.2 | 106.8 | 9.5
2026-03-31 | ii | 17.62 | 427 | 98 | 4.14 | 31.7 | 1005 | 48.7 | -169 | 8.9 | 106.6 | 9.6
2026-03-31 | iii | 17.5 | 428 | 98 | 4.14 | 31.6 | 1005 | 47.2 | -154 | 8.7 | 107 | 9.5
2026-04-01 | i | 17.47 | 434 | 101 | 4.14 | 31.6 | 1009 | 47.2 | -136 | 9 | 106.7 | 9.4
2026-04-01 | ii | 17.48 | 439 | 99 | 4.14 | 31.5 | 1015 | 48.7 | -145 | 8.8 | 107.1 | 9.5
2026-04-01 | iii | 17.48 | 428 | 97 | 4.14 | 31.4 | 1007 | 48.7 | -156 | 8.7 | 107 | 9.3
2026-04-05 | i | 17.5 | 471 | 91 | 4.21 | 30.9 | 1024 | 45.7 | -148 | 9 | 105 | 9.4
2026-04-05 | ii | 17.41 | 468 | 87 | 4.16 | 31.5 | 1012 | 45.7 | -147 | 8.9 | 100 | 9.3
2026-04-05 | iii | 17.62 | 450 | 88 | 4.16 | 31.5 | 1019 | 45.7 | -158 | 8.4 | 101 | 9.5
2026-04-06 | i | 17.5 | 446 | 86 | 4.17 | 31.5 | 1017 | 45.7 | -136 | 8.3 | 100.6 | 9.3
2026-04-06 | ii | 17.54 | 444 | 86 | 4.12 | 31.6 | 1012 | 45.7 | -160 | 9 | 101.1 | 9.4
2026-04-06 | iii | 17.58 | 446 | 82 | 4.12 | 31.2 | 1013 | 45.7 | -152 | 8.5 | 101.1 | 9.5
2026-04-07 | i | 17.48 | 429 | 82 | 4.17 | 31.7 | 1011 | 47.3 | -153 | 8.3 | 101.9 | 9.3
2026-04-07 | ii | 17.51 | 429 | 77 | 4.03 | 31.5 | 1010 | 45.7 | -149 | 8.1 | 100.1 | 9
2026-04-07 | iii | 17.5 | 438 | 75 | 4.18 | 31.3 | 1007 | 47.2 | -144 | 7.6 | 100 | 9
2026-04-08 | i | 17.6 | 440 | 72 | 4 | 31.5 | 999 | 50.7 | -146 | 7.6 | 100.1 | 9
2026-04-08 | ii | 17.49 | 448 | 70 | 4 | 31.3 | 1011 | 45.7 | -120 | 8.1 | 100 | 9
2026-04-08 | iii | 17.48 | 444 | 72 | 4.15 | 31.4 | 1017 | 47.2 | -147 | 8.4 | 100 | 9.6
2026-04-09 | i | 17.57 | 438 | 77 | 4.14 | 31.6 | 1019 | 45.7 | -166 | 8 | 101.1 | 9.8
2026-04-09 | ii | 17.4 | 426 | 80 | 4.17 | 31.6 | 1023 | 45.7 | -151 | 8.4 | 101.9 | 9.6
2026-04-09 | iii | 17.43 | 421 | 82 | 4.17 | 31.4 | 1011 | 47.2 | -142 | 8 | 101.8 | 9.5
2026-04-10 | i | 17.42 | 414 | 84 | 4.17 | 31.6 | 1027 | 47.3 | -162 | 8.4 | 102.3 | 9.5
2026-04-10 | ii | 17.5 | 390 | 85 | 4.17 | 31.7 | 1023 | 48.7 | -161 | 8.6 | 101.3 | 9.7
2026-04-10 | iii | 17.55 | 397 | 86 | 4.17 | 31.9 | 1028 | 47.2 | -164 | 7.8 | 100.1 | 9.3
2026-04-11 | i | 17.5 | 384 | 84 | 4.17 | 31.8 | 1024 | 47.2 | -160 | 7.7 | 100 | 9.6
2026-04-11 | ii | 17.49 | 381 | 85 | 4.17 | 31.8 | 1015 | 48.7 | -158 | 8.1 | 100.4 | 9.6
2026-04-11 | iii | 17.38 | 408 | 87 | 4.17 | 31.7 | 1017 | 45.7 | -163 | 7.8 | 99.8 | 9.5
2026-04-12 | i | 17.38 | 416 | 82 | 4.17 | 31.8 | 1010 | 47.2 | -149 | 8 | 100.4 | 9.8
2026-04-12 | ii | 17.6 | 407 | 87 | 4.17 | 32 | 1015 | 47.2 | -151 | 8.5 | 99.9 | 9.7
2026-04-12 | iii | 17.41 | 404 | 86 | 4.17 | 31.7 | 1021 | 47.2 | -160 | 8.1 | 100.1 | 9.8
2026-04-13 | i | 17.46 | 415 | 86 | 4.17 | 32.1 | 1010 | 47.2 | -155 | 8.3 | 100.2 | 9.6
2026-04-13 | ii | 17.53 | 421 | 88 | 4.17 | 32.5 | 1019 | 48.7 | -154 | 8.4 | 101.2 | 9.8
2026-04-13 | iii | 17.55 | 416 | 89 | 4.17 | 32.2 | 1020 | 47.2 | -153 | 8.2 | 100.9 | 9.7
2026-04-14 | i | 17.5 | 424 | 88 | 4.17 | 32.1 | 1019 | 48.7 | -150 | 8.1 | 101 | 9.6
2026-04-14 | ii | 17.44 | 416 | 89 | 4.17 | 31.8 | 1026 | 48.7 | -157 | 8.7 | 101.3 | 9.6
2026-04-14 | iii | 17.47 | 393 | 85 | 4.17 | 31.7 | 1020 | 48.7 | -153 | 8.2 | 100.7 | 9.5
2026-04-15 | i | 17.55 | 426 | 84 | 4.17 | 31.8 | 1020 | 48.7 | -146 | 8 | 100.8 | 9.5
2026-04-15 | ii | 17.43 | 417 | 82 | 4.17 | 32.2 | 1019 | 48.7 | -146 | 8.3 | 100.6 | 9.9
2026-04-15 | iii | 17.5 | 400 | 81 | 4.17 | 31.9 | 1021 | 48.7 | -143 | 8.3 | 102 | 9.5
2026-04-16 | i | 17.55 | 420 | 82 | 4.17 | 32 | 1021 | 48.7 | -140 | 8.4 | 101.2 | 9.9
2026-04-16 | ii | 17.49 | 414 | 82 | 4.17 | 32 | 1020 | 48.7 | -155 | 8.9 | 101 | 9.7
2026-04-16 | iii | 17.47 | 440 | 82 | 4.17 | 31.5 | 1018 | 48.7 | -173 | 8.3 | 101 | 9.7
2026-04-17 | i | 17.45 | 413 | 89 | 4.17 | 31.5 | 1013 | 47.2 | -156 | 7.8 | 101 | 9.9
2026-04-17 | ii | 17.5 | 417 | 85 | 4.12 | 31.7 | 1014 | 48.7 | -167 | 8.3 | 100.7 | 9.6
2026-04-17 | iii | 17.52 | 431 | 84 | 4.12 | 32 | 1015 | 48.7 | -160 | 8.2 | 101.1 | 9.8
2026-04-18 | i | 17.5 | 407 | 78 | 4.12 | 32 | 1006 | 48.7 | -142 | 8.3 | 101 | 9.7
2026-04-18 | ii | 17.55 | 409 | 78 | 4.12 | 31.9 | 1015 | 48.7 | -151 | 8.6 | 101.1 | 9.5
2026-04-18 | iii | 17.55 | 400 | 75 | 4.12 | 31.8 | 1021 | 48.7 | -154 | 8.5 | 101.2 | 9.3
2026-04-19 | i | 17.52 | 392 | 68 | 4.12 | 31.5 | 1023 | 48.7 | -164 | 8.2 | 101.4 | 9.2
2026-04-19 | ii | 17.55 | 380 | 64 | 4.07 | 31.7 | 1028 | 45.7 | -157 | 8.2 | 100.3 | 8.9
2026-04-19 | iii | 17.51 | 380 | 61 | 4.02 | 31.5 | 1026 | 47.2 | -163 | 8.2 | 100.1 | 9.1
2026-04-20 | i | 17.13 | 394 | 54 | 4.02 | 31.5 | 1035 | 50.2 | -160 | 8.4 | 100.1 | 9
2026-04-20 | ii | 17.4 | 383 | 55 | 4.02 | 31.7 | 1030 | 48.7 | -155 | 8.5 | 100.3 | 8.9
2026-04-20 | iii | 17.49 | 385 | 52 | 4.02 | 31.7 | 1035 | 50.2 | -162 | 8.1 | 100 | 8.9
2026-04-21 | i | 17.43 | 378 | 49 | 4.02 | 31.7 | 1034 | 47.3 | -178 | 8.3 | 100.8 | 8.7
2026-04-21 | ii | 17.52 | 380 | 51 | 4.02 | 31.5 | 1027 | 50.2 | -152 | 8 | 99.1 | 8.8
2026-04-21 | iii | 17.5 | 382 | 49 | 4.02 | 31.7 | 1032 | 50.2 | -178 | 7.9 | 99 | 8.7
2026-04-22 | i | 15.99 | 378 | 45 | 4.02 | 31.7 | 1021 | 49.3 | -155 | 8.2 | 97.3 | 9.3
2026-04-22 | ii | 16.01 | 378 | 49 | 4.02 | 31.6 | 1021 | 49.7 | -157 | 8.1 | 97 | 9.3
2026-04-22 | iii | 16.05 | 374 | 46 | 4.02 | 31.8 | 1020 | 50.2 | -121 | 8.5 | 95.9 | 9.2
2026-04-23 | i | 15.99 | 368 | 47 | 4.02 | 31.5 | 1023 | 50.2 | -165 | 8.1 | 95.9 | 9.2
2026-04-23 | ii | 16 | 373 | 46 | 4.02 | 31.4 | 1029 | 50.2 | -157 | 8.2 | 96 | 9.2
2026-04-23 | iii | 16.1 | 387 | 48 | 4.02 | 31.6 | 1026 | 50.2 | -154 | 7.9 | 95.7 | 9.1
2026-04-24 | i | 16.06 | 385 | 49 | 4.02 | 31.5 | 1026 | 50.2 | -147 | 8.1 | 96 | 9.5
2026-04-24 | ii | 15.9 | 400 | 48 | 4.02 | 31.3 | 1023 | 50.2 | -172 | 8.5 | 96.4 | 9.3
2026-04-24 | iii | 16 | 398 | 49 | 4.02 | 31.4 | 1020 | 50.2 | -142 | 8.2 | 96.2 | 9.5
2026-04-25 | i | 16 | 408 | 59 | 4.02 | 31.4 | 1026 | 50.2 | -146 | 8.2 | 96 | 9.5
2026-04-25 | ii | 15.93 | 422 | 53 | 4.02 | 31.3 | 1019 | 50.2 | -159 | 8.5 | 96 | 9.5
2026-04-25 | iii | 15.94 | 410 | 52 | 4.02 | 31.5 | 1023 | 50.2 | -158 | 8 | 95.4 | 9.8
2026-04-26 | i | 16.13 | 410 | 56 | 3.82 | 31.4 | 1023 | 50.2 | -163 | 7.9 | 95.8 | 9.5
2026-04-26 | ii | 16.28 | 411 | 56 | 3.82 | 31.4 | 1022 | 50.2 | -154 | 8.4 | 96 | 9.4
2026-04-26 | iii | 16 | 428 | 58 | 3.82 | 31.8 | 1023 | 48.7 | -151 | 8.4 | 96 | 9.6
2026-04-27 | i | 16.17 | 455 | 64 | 3.82 | 31.7 | 1017 | 48.7 | -146 | 8.8 | 97.2 | 9.6
2026-04-27 | ii | 16.43 | 464 | 70 | 3.82 | 31.7 | 1020 | 47.2 | -169 | 8.9 | 98 | 9.6
2026-04-27 | iii | 16.56 | 479 | 75 | 3.82 | 31.7 | 1023 | 47.2 | -157 | 8.3 | 97 | 9.6
2026-04-28 | i | 17.07 | 504 | 73 | 3.97 | 32 | 1023 | 47.2 | -162 | 8.9 | 101.2 | 9.9
2026-04-28 | ii | 16.96 | 496 | 81 | 3.97 | 31.8 | 1020 | 47.2 | -160 | 9 | 101.8 | 9.5
2026-04-28 | iii | 16.9 | 503 | 80 | 3.97 | 31.8 | 1021 | 47.2 | -157 | 9 | 103 | 9.3